## Часть 1
Исходные данные
I((t) = dq / dt = - Q0 ω0 sin (ω0 t + α)
q(t) = СεQ0 (1 - cos (ω0 t))
С= | 2
ε= | 6
Q0= | 2
ω0= | 1.0472
a= | 60
|  | t | 0 | 1 | 2 | 3 | 4 | 5 | 6 | 7 | 8 | 9 | 10 | 11 | 12 | 13 | 14 | 15 | 16 | 17 | 18 | 19 | 20 | 21 | 22 | 23 | 24 | 25 | 26 | 27 | 28 | 29 | 30 | 31 | 32 | 33 | 34 | 35 | 36
|  | q | 0 | 12 | 36 | 48 | 36 | 12 | 0 | 12 | 36 | 48 | 36 | 12 | 0 | 12 | 36 | 48 | 36 | 12 | 0 | 12 | 36 | 48 | 36 | 12 | 0 | 12 | 36 | 48 | 36 | 12 | 0 | 12 | 36 | 48 | 36 | 12 | 0
|  | t | 0 | 1 | 2 | 3 | 4 | 5 | 6 | 7 | 8 | 9 | 10 | 11 | 12 | 13 | 14 | 15 | 16 | 17 | 18 | 19 | 20 | 21 | 22 | 23 | 24 | 25 | 26 | 27 | 28 | 29 | 30 | 31 | 32 | 33 | 34 | 35 | 36
|  | I | 0.63839 | 2.0467 | 1.4083 | -0.63839 | -2.0467 | -1.4083 | 0.63839 | 2.0467 | 1.4083 | -0.63839 | -2.0467 | -1.4083 | 0.63839 | 2.0467 | 1.4083 | -0.63839 | -2.0467 | -1.4083 | 0.63839 | 2.0467 | 1.4083 | -0.63839 | -2.0467 | -1.4083 | 0.63839 | 2.0467 | 1.4083 | -0.63839 | -2.0467 | -1.4083 | 0.63839 | 2.0467 | 1.4083 | -0.63839 | -2.0467 | -1.4083 | 0.63839

## Часть 2
Исходные данные
x(t) = mg/k (1 - cos (ω0 t))
m= | 2
g= | 10
k= | 2
ω0= | 1.0472
a= | 60
|  | t | 0 | 1 | 2 | 3 | 4 | 5 | 6 | 7 | 8 | 9 | 10 | 11 | 12 | 13 | 14 | 15 | 16 | 17 | 18 | 19 | 20 | 21 | 22 | 23 | 24 | 25 | 26 | 27 | 28 | 29 | 30
|  | x | 0 | 5 | 15 | 20 | 15 | 5 | 0 | 5 | 15 | 20 | 15 | 5 | 0 | 5 | 15 | 20 | 15 | 5 | 0 | 5 | 15 | 20 | 15 | 5 | 0 | 5 | 15 | 20 | 15 | 5 | 0